## modular
Id	Designator	Package	Quantity	Designation	Supplier and ref		5
1	J14	USB_Micro-B_Molex-105017-0001	1	USB_OTG	2293836		5
2	L4,L8,L9,L7,L6,L2,L1,L3	L_0805	8	Ferrite	1515661		40
3	U1	LQFP-144_20x20mm_Pitch0.5mm	1	LPC4330FBD144	2094316		5
4	C10,C39,C11,C19,C12,C2,C1,C3,C4,C6,C7,C8,C9,C5,C21,C40	C_0603	16	100nF	2522597		80
5	J12,J16,J9,J6,J10,J3,J2,J7,J5,J13,J15,J4	modularctl2	12	Conn_01x04	###		60
6	R38,R99,R98,R39,R96,R97,R21,R18,R6,R52,R22,R20,R3,R36,R37,R53,R54,R55,R8,R10,R13,R15,R68,R69,R80,R81,R109,R24	R_0603	28	10k	2446547		140
7	J19,J17,J18,J20	Pin_Header_Straight_1x01_Pitch1.27mm	4	GND	###		20
8	U2,U15	SOT-223-3Lead_TabPin2	2	LD1117S33TR_SOT223	1202826		10
9	C18,C27,C28,C31,C32,C22,C57,C63	C_0805	8	10uF	2497048		40
10	TP17,TP28,TP29,TP13,TP24,TP15,TP3,TP6,TP5,TP16,TP4,TP2,TP9,TP21,TP20,TP14,TP12,TP11,TP10,TP8,TP7,TP1,TP18,TP19,TP25,TP22,TP23,TP26,TP27,TP30,TP31,TP32,TP33,TP34,TP35,TP36,TP37,TP38,TP39,TP40,TP41	Measurement_Point_Round-SMD-Pad_Small	41	TEST	###		205
11	U11,U5,U6,U7,U8,U9,U10,U12,U16	SOIC-8_3.9x4.9mm_Pitch1.27mm	9	TL972	1755226		45
12	R56,R57,R58,R59	R_0603	4	330R	2073475		20
13	R94,R92,R32,R34,R88,R90,R50,R48,R66,R64,R62,R60,R30,R28,R76,R78	R_0603	16	2k49	1170826		80
14	R103,R102,R42,R43,R100,R101,R40,R41,R70,R71,R72,R73,R74,R75,R82,R83,R49	R_0603	17	3k3	2447359		85
15	R107,R106,R47,R46,R104,R105,R45,R44,R84,R85,R86,R87	R_0603	12	100r	2447227		60
16	R33	R_0603	1	N.P.	###		5
17	C49,C50,C41,C42,C43,C44,C51,C52	C_0603	8	4.7nF	1759098		40
18	SW3	SW_DIP_x6_W6.15mm_Slide_Omron_A6H	1	SW_DIP_x06	8774277		5
19	J11,J8	IDC_Header_Straight_12pins	2	Conn_02x06_Odd_Even	###		10
20	R25,R23,R19,R4,R5,R2,R1	R_0603	7	18k	9331875		35
21	U13	SO-8_5.3x6.2mm_Pitch1.27mm	1	AT45DB161-E	###		5
22	L5	R_0603	1	Ferrite	###		5
23	D3,D4,D5	LED_0805	3	LED	x / x / x		15
24	J1	Pin_Header_Straight_1x03_Pitch2.54mm	1	Debug UART	###		5
25	U3,U4	LFCSP20	2	SSM2604	2457480		10
26	C34,C36,C35,C33,C30,C29	C_0603	6	0.1uF	2522597		30
27	C38,C37	C_0805	2	4.7uF	2496930		10
28	Y2,Y3	Crystal_SMD_Abracon_ABM3B-4pin_5.0x3.2mm	2	Crystal_GND24	1611810		10
29	Y1	Crystal_SMD_Abracon_ABM3B-4pin_5.0x3.2mm	1	12MHz	1611810		5
30	C26,C25,C23,C24	C_0603	4	22pF	1759057		20
31	R17	R_0603	1	120r	9238379		5
32	R27,R26	R_0603	2	15k	2447256		10
33	C17,C16	C_0603	2	18pF	2496890		10
34	C14,C15	C_0603	2	10nF	2522596		10
35	C13	C_0603	1	1nF	gebruik 1nF		5
36	D1,D2	D_0805	2	D	2708389		10
37	R7,R11,R14,R16	R_0603	4	NM	####		20
38	R108	R_0603	1	100k	use 10k		5
39	U14	SOIC-8_3.9x4.9mm_Pitch1.27mm	1	SN65HVD231	1106059		5
40	SW1,SW2	SW_SPST_EVQPE1	2	SW_Push	####		10
41	C59,C60,C61,C62	C_0603	4	N.P.	####		20
42	R35	R_0603	1	5k6	2447405		5